## KE计算
转速 | 极对数 | 峰峰值 | 频率 | 系数 | KE
1000 | 3 | 8.8 | 25.44 | 207.84 | 4.993
霍尔安装角度 |  | 霍尔信号半个周期为180度； 通过判断霍尔信号上升沿延时角度：即A相延时B相角度； 或下降沿延时角度：即B相延时A相角度补数（若为240度即为120度）； 若为半个周期1/3=60度 若为半个周期2/3=120度
霍尔同步电角度 |  | 霍尔信号半个周期为180度 霍尔A的上升沿延时A相反电动势（或相电流）最高点延迟角度； 看前一个周期或看下一个周期补数； 若霍尔A的上升沿延时A相下一个周期反电动势-60度（超前就是-60度）：-60+360=300度
极对数测速仪验证 |  | 通过测速仪测速和程序控制转速对比： 若控制转速为1000，实际转速800，设置机对数为4：通过修改头文件极对数为5，控制转速和实际转速都为1000，则说明极对数为5
外转子电机极对数 |  | 12N：12N14P；极对数为14/2=7
内转子电机极对数 |  | 10N：10N8P； 极对数为8/2=4
ST库电机参数头文件：PMSM_MOTOR_PARAMETERS.H